## PickAndPlace_ESP32-Wiegand-Hat_
Designator | Device | Footprint | Mid X | Mid Y | Ref X | Ref Y | Pad X | Pad Y | Pins | Layer | Rotation | SMD | Comment
Board | 2.54-1*8P母环保 | HDR-TH_8P-P2.54-V-F-1 | 11.303mm | 50.165mm | 11.303mm | 50.165mm | 2.413mm | 50.165mm | 8 | B | 0 | No | 2.54-1*8P母环保
Wiegand | DB128V-5.08-6P-GN-S | CONN-TH_6P-P5.08_DIBO_DB128V-5.08 | 33.909mm | 12.192mm | 33.909mm | 12.192mm | 21.209mm | 12.192mm | 6 | T | 0 | No | DB128V-5.08-6P-GN-S
PROG | 2.54-1*6P母 | HDR-TH_6P-P2.54-V-F | 65.659mm | 40.894mm | 65.659mm | 40.894mm | 65.659mm | 34.544mm | 6 | T | 90 | No | 2.54-1*6P母
DBG | DP-02RP | SW-TH_DP-02XP | 61.976mm | 61.849mm | 61.976mm | 61.849mm | 65.786mm | 60.579mm | 4 | T | 90 | No | DP-02RP
5V | PZ254V-11-01P | HDR-TH_1P-P2.54-V-M | 40.64mm | 37.211mm | 40.64mm | 37.211mm | 40.64mm | 37.211mm | 1 | T | 0 | No | PZ254V-11-01P
12V | PZ254V-11-01P | HDR-TH_1P-P2.54-V-M | 52.832mm | 22.098mm | 52.832mm | 22.098mm | 52.832mm | 22.098mm | 1 | T | 0 | No | PZ254V-11-01P
U3 | Level Shifter | level shifter footprint | 32.52mm | 35.812mm | 27.051mm | 43.815mm | 28.321mm | 42.099mm | 12 | T | 0 | No | Level Shifter
C1 | MES104J2A-7-50R0 | CAP-TH_L7.2-W4.0-P5.00-D0.5 | 43.561mm | 27.305mm | 43.561mm | 27.305mm | 41.062mm | 27.305mm | 2 | T | 0 | No | 100nF
C2 | MES104J2A-7-50R0 | CAP-TH_L7.2-W4.0-P5.00-D0.5 | 53.467mm | 27.305mm | 53.467mm | 27.305mm | 55.966mm | 27.305mm | 2 | T | 180 | No | 100nF
U7 | 7805_C305416 | TO-220-3_L10.4-W15.5-P3.00 | 49.149mm | 31.877mm | 49.149mm | 31.877mm | 52.149mm | 31.877mm | 3 | T | 270 | No | 7805