## PickAndPlace_ESP32-Wiegand-Hat_
Designator | Device | Footprint | Mid X | Mid Y | Ref X | Ref Y | Pad X | Pad Y | Pins | Layer | Rotation | SMD | Comment
U5 | TXB0104QPWRQ1 | TSSOP-14_L5.0-W4.4-P0.65-LS6.4-BL | 21.082mm | 44.704mm | 21.082mm | 44.704mm | 18.282mm | 46.654mm | 14 | T | 270 | Yes | TXB0104QPWRQ1
U6 | Mini PCIe Card Full | Mini PCIe Card Full | 20.715mm | 26.859mm | 5.715mm | 2.159mm | 8.915mm | 3.534mm | 54 | T | 0 | No | Mini PCIe Card Full
DOOR | DB128V-5.08-4P-GN-S | CONN-TH_4P-P5.08_DIBO_DB128V-5.08 | 11.303mm | 34.925mm | 11.303mm | 34.925mm | 11.303mm | 27.305mm | 4 | T | 90 | No | DB128V-5.08-4P-GN-S
K1 | EC2-3NU | RELAY-TH_EC2-XXXX | 20.955mm | 17.653mm | 20.955mm | 17.653mm | 18.415mm | 22.733mm | 8 | T | 270 | No | EC2-3NU
LOCK | DB128V-5.08-3P-GN-S | CONN-TH_3P-P5.08_DIBO_DB128V-5.08-3P-X | 11.43mm | 16.383mm | 11.43mm | 16.383mm | 11.43mm | 21.463mm | 3 | T | 270 | No | DB128V-5.08-3P-GN-S
WIEGAND2 | DB128V-5.08-3P-GN-S | CONN-TH_3P-P5.08_DIBO_DB128V-5.08-3P-X | 30.226mm | 35.179mm | 30.226mm | 35.179mm | 30.226mm | 30.099mm | 3 | T | 90 | No | DB128V-5.08-3P-GN-S
WIEGAND1 | DB128V-5.08-3P-GN-S | CONN-TH_3P-P5.08_DIBO_DB128V-5.08-3P-X | 30.226mm | 19.939mm | 30.226mm | 19.939mm | 30.226mm | 14.859mm | 3 | T | 90 | No | DB128V-5.08-3P-GN-S
BOARD | 2.54-1*6P母 | HDR-TH_6P-P2.54-V-F | 21.082mm | 51.308mm | 21.082mm | 51.308mm | 14.732mm | 51.308mm | 6 | B | 0 | No | 2.54-1*6P母
U9 | ME2188A33M3G_C111932 | SOT-23-3_L2.9-W1.6-P1.90-LS2.8-BR | 19.431mm | 28.575mm | 19.431mm | 28.575mm | 20.666mm | 27.625mm | 3 | T | 0 | Yes | ME2188A33M3G
L1 | FNR3015S220MT | IND-SMD_L3.0-W3.0_FNR30XXS | 21.082mm | 32.258mm | 21.082mm | 32.258mm | 22.432mm | 32.258mm | 2 | T | 0 | Yes | 22uH
12V | 2.54-1*1P针 | HDR-TH_1P-P2.54-V-M | 30.226mm | 10.033mm | 30.226mm | 10.033mm | 30.226mm | 10.033mm | 1 | T | 180 | No | 2.54-1*1P针
C1 | CL10A106KP8NNNC | C0603 | 24.003mm | 26.162mm | 24.003mm | 26.162mm | 24.003mm | 25.462mm | 2 | T | 90 | Yes | 10uF
C2 | CL31A107MQHNNNE | C1206 | 20.828mm | 37.592mm | 20.828mm | 37.592mm | 20.828mm | 35.999mm | 2 | T | 90 | Yes | 100uF
H1 | PZ254V-11-02P | HDR-TH_2P-P2.54-V-M | 20.193mm | 25.527mm | 20.193mm | 25.527mm | 21.463mm | 25.527mm | 2 | T | 180 | No | PZ254V-11-02P