## PickAndPlace_ESP32-Wiegand-mini
Designator | Device | Footprint | Mid X | Mid Y | Ref X | Ref Y | Pad X | Pad Y | Pins | Layer | Rotation | SMD | Comment
U6 | Mini PCIe Card Full | Mini PCIe Card Full | 20.715mm | 26.859mm | 5.715mm | 2.159mm | 8.915mm | 3.534mm | 54 | T | 0 | No | Mini PCIe Card Full
DOOR | DB128V-5.08-4P-GN-S | CONN-TH_4P-P5.08_DIBO_DB128V-5.08 | 11.43mm | 18.923mm | 11.43mm | 18.923mm | 11.43mm | 26.543mm | 4 | T | 270 | No | DB128V-5.08-4P-GN-S
K1 | EC2-3NU | RELAY-TH_EC2-XXXX | 15.24mm | 33.528mm | 15.24mm | 33.528mm | 20.32mm | 36.068mm | 8 | T | 180 | No | EC2-3NU
LOCK | DB128V-5.08-3P-GN-S | CONN-TH_3P-P5.08_DIBO_DB128V-5.08-3P-X | 14.097mm | 42.926mm | 14.097mm | 42.926mm | 19.177mm | 42.926mm | 3 | T | 180 | No | DB128V-5.08-3P-GN-S
WIEGAND2 | DB128V-5.08-3P-GN-S | CONN-TH_3P-P5.08_DIBO_DB128V-5.08-3P-X | 30.226mm | 35.179mm | 30.226mm | 35.179mm | 30.226mm | 30.099mm | 3 | T | 90 | No | DB128V-5.08-3P-GN-S
WIEGAND1 | DB128V-5.08-3P-GN-S | CONN-TH_3P-P5.08_DIBO_DB128V-5.08-3P-X | 30.226mm | 19.939mm | 30.226mm | 19.939mm | 30.226mm | 14.859mm | 3 | T | 90 | No | DB128V-5.08-3P-GN-S
U9 | ME2188A33M3G_C111932 | SOT-23-3_L2.9-W1.6-P1.90-LS2.8-BR | 21.082mm | 13.208mm | 21.082mm | 13.208mm | 22.317mm | 12.258mm | 3 | T | 0 | Yes | ME2188A33M3G
L1 | FNR3015S220MT | IND-SMD_L3.0-W3.0_FNR30XXS | 21.844mm | 18.034mm | 21.844mm | 18.034mm | 23.194mm | 18.034mm | 2 | T | 0 | Yes | 22uH
12V | 2.54-1*1P针 | HDR-TH_1P-P2.54-V-M | 30.226mm | 9.906mm | 30.226mm | 9.906mm | 30.226mm | 9.906mm | 1 | T | 180 | No | 2.54-1*1P针
C1 | CL10A106KP8NNNC | C0603 | 24.384mm | 10.16mm | 24.384mm | 10.16mm | 24.384mm | 9.46mm | 2 | T | 90 | Yes | 10uF
C2 | CL31A107MQHNNNE | C1206 | 21.971mm | 22.479mm | 21.971mm | 22.479mm | 20.378mm | 22.479mm | 2 | T | 0 | Yes | 100uF
H1 | PZ254V-11-02P | HDR-TH_2P-P2.54-V-M | 20.066mm | 10.033mm | 20.066mm | 10.033mm | 21.336mm | 10.033mm | 2 | T | 180 | No | PZ254V-11-02P
BOARD | 2.54-1*6P母 | HDR-TH_6P-P2.54-V-F | 21.082mm | 51.308mm | 21.082mm | 51.308mm | 14.732mm | 51.308mm | 6 | B | 0 | No | 2.54-1*6P母
Q1 | BC337 | TO-92-3_L4.8-W3.7-P2.54-R | 29.21mm | 45.085mm | 29.21mm | 45.085mm | 31.75mm | 45.085mm | 3 | T | 0 | No | BC337
R1 | 0603WAF4700T5E | R0603 | 8.128mm | 7.747mm | 8.128mm | 7.747mm | 8.881mm | 7.747mm | 2 | T | 180 | Yes | 470Ω
D1 | 1N4148W_C2848200 | SOD-123F_L2.7-W1.7-LS3.7-RD-1 | 22.987mm | 34.036mm | 22.987mm | 34.036mm | 22.987mm | 35.736mm | 2 | T | 270 | Yes | 1N4148W
U3 | Level Shifter | Level Shifter Footprint | 21.101mm | 21.274mm | 14.732mm | 13.208mm | 16.002mm | 14.924mm | 12 | B | 0 | No | Level Shifter